## Tabelle1
Stream | / (MJ/h) | / ° C | / ° C | Classification
2 | 6806.2803 | 50.621 | 278.8689 | cold
5 | -15793.439 | 747.85 | 38 | hot
7 | 1183.0637 | 38 | 126.65 | cold
Condenser (C) | -4484.1937 | 121.8 | 120.8 | hot
8 | -790.4708 | 120.8 | 38 | hot
Reboiler (R) | 4783.7135 | 152.1 | 152.1 | cold
H1 | 10853.5492 | 278.8689 | 699.85
Sum Hot | -21068.1035
Sum Cold | 12773.0575
HCC
T1 | T2 | Duty | Streams | Duty add
| 38 |  |  | 0
38 | 120.8 | 2632.6864 | 5,8 | 2632.6864
120.8 | 121.8 | 4484.1937 | C | 7116.8801
120.8 | 747.85 | 13951.2234 | 5 | 21068.1035
160 | 160 | 0 | lps | 21068.1035
184 | 184 | 0 | mps | 21068.1035
254 | 254 | 0 | hps | 21068.1035
300 |  | 0 | flue gas | 21068.1035
CCC
| 30 | 0 |  | 0
30 | 45 | 8295.046 | cooling water | 8295.046
38 | 126.65 | 1183.0637 | 7 | 9478.1097
152.1 | 152.1 | 4783.7135 | R | 14261.8232
50.621 | 278.8689 | 6806.2803 | 2 | 21068.1035
Heat capacity water | 4.18 | kJ/(kg*K)
Mass flow CW | 132297.3844 | kg/h |  | Formula: | mdot = dh/(Cp*deltaT)
CW = cooling water
132297.3844