## Tabelle1
Stream | / (MJ/h) | / ° C | / ° C | Classification
2 | 7878.0615 | 52.1217 | 278.8689 | cold
5 | -21673.9427 | 747.85 | 38 | hot
7 | 1183.0637 | 38 | 126.65 | cold
Condenser (C) | -4484.1937 | 121.8 | 120.8 | hot
8 | -790.4708 | 120.8 | 38 | hot
Reboiler (R) | 4783.7135 | 152.1 | 152.1 | cold
H1 | 13128.7901 | 278.8689 | 699.85
Sum Hot | -26948.6072
Sum Cold | 13844.8387
HCC
T1 | T2 | Duty | Streams | Duty add
| 38 |  |  | 0
38 | 120.8 | 3318.614 | 5,8 | 3318.614
120.8 | 121.8 | 4484.1937 | C | 7802.8077
120.8 | 747.85 | 19145.7995 | 5 | 26948.6072
160 | 160 | 0 | lps | 26948.6072
184 | 184 | 0 | mps | 26948.6072
254 | 254 | 0 | hps | 26948.6072
300 |  | 0 | flue gas | 26948.6072
CCC
| 30 | 0 |  | 0
30 | 45 | 13103.7686 | cooling water | 13103.7686
38 | 126.65 | 1183.0637 | 7 | 14286.8323
152.1 | 152.1 | 4783.7135 | R | 19070.5458
52.1217 | 278.8689 | 7878.0615 | 2 | 26948.6072
Heat capacity water | 4.18 | kJ/(kg*K)
Mass flow CW | 208991.524 | kg/h |  | Formula: | mdot = dh/(Cp*deltaT)
CW = cooling water
208991.524